## B.1 招标工程量清单封面(封-1)【德阳市罗江区中医医院发~
| 德阳市罗江区中医医院发热、肠道门诊新建项目 |  |  | 工程
招标工程量清单
招 标 人:
(单位盖章)
造价咨询人:
(单位盖章)
封-1

## C.1 工程项目招标工程量清单扉页(扉1)【德阳市罗江区中医~
|  | 德阳市罗江区中医医院发热、肠道门诊新建项目 | [6 empty] | 工程
招标工程量清单
招 标 人: |  |  |  |  | 造价咨询人:
|  |  | (单位盖章) |  |  | （单位资质专用章）
法定代表人 或其授权人: |  |  |  | 法定代表人 或其授权人:
| (签字或盖章) | [5 empty] | (签字或盖章)
编 制 人: |  |  |  |  | 复 核 人:
|  | (造价人员签字盖专用章) | [5 empty] | (造价工程师签字盖专用章)
编 制 时 间: |  |  |  | 复 核 时 间:
扉-1

## F.1.1 分部分项工程和单价措施项目清单与计价表(表-08~
分部分项工程和单价措施项目清单与计价表
工程名称： |  | 德阳市罗江区中医医院发热、肠道门诊新建项目\单项工程1【既有小区改造工程(房屋建筑加固、维修、外貌改造土建项目)】 |  |  |  |  | 标段：
序号 | 项目编码 |  | 项目名称 | 项目特征 | 计量 单位 | 工程 量 |  | 金额（元）
[8 empty] | 综合单价 | 合价 | 其 中
暂估价
1 | 011207001001 |  | 彩钢夹芯板墙面 | 1.75型防火夹芯板墙面 2.其他：未尽事宜满足设计施工图、招标文件及国家现行施工规范要求 | m2 | 84.2
2 | 010901002002 |  | 彩钢夹芯板屋面 | 1.75型防火夹芯板屋面 2.其他：未尽事宜满足设计施工图、招标文件及国家现行施工规范要求 | m2 | 36
3 | 011502001004 |  | 屋檐封边 | 1.屋檐封边，0.5m宽，与彩钢夹芯板屋面配套收口材料 2.其他：未尽事宜满足设计施工图、招标文件及国家现行施工规范要求 | m | 14
4 | 011302001003 |  | 600*600*10mm三防板吊顶 | 1.∅8镀锌全牙丝杆(吊杆)双向吊点，间距1000mm 2.轻钢主龙骨(U型60*27*1.2)，轻钢次龙骨(U型60*15*0.6)，主龙骨布置间距1000，次龙骨间距400，不宜大于600; 3.600*600*10mm三防板安装，采用5*25沉头自攻螺钉固定 阳角护角条 4.其他：未尽事宜满足设计施工图、招标文件及国家现行施工规范要求 | m2 | 36
5 | 010404001007 |  | C20混凝土地坪 | 1.混凝土种类：商品混凝土 2.混凝土强度等级：C20 3.混凝土拌合料要求：骨料粒径综合考虑，满足设计及现行规范要求 4.混凝土技术标准满足设计及现行规范要求 5.含混凝土的所有外加剂、泵送（含电费、油费、水费等）费用，不因配合比和运输泵送方式不同而调整单价 6.场内、外运输距离：投标人综合考虑 7.其它：具体做法详设计，满足设计施工图及现行施工验收规范要求 | m3 | 5.4
6 | 011101005010 |  | 2.0厚防阻燃地胶 | 1.2.0厚防阻燃地胶 2.其它：具体做法详设计，满足设计施工图及现行施工验收规范要求 | m2 | 36
7 | 010807001008 |  | 铝合金推拉窗 | 1.门类型:铝合金推拉窗 2.开启方式:综合 3.五金配件、紧固件、门锁、合页、密封材料、发泡剂、埋件、连接件、油漆品种、刷漆遍数等辅材包括在综合单价中,门窗安装应满足其强度、热工、声学及安全性等技术要求 4.其他：未尽事宜满足设计施工图、招标文件及国家现行施工规范要求 | m2 | 3.6
8 | 自编009 |  | 水电安装 | 1.包含本项目所有的水电安装内容 2.其他：未尽事宜满足设计施工图、招标文件及国家现行施工规范要求 | m2 | 36
单价措施项目清单
分部小计
合 计

## F.4 总价措施项目清单计价表(表-11)仅打印安全文明施工~
总价措施项目清单计价表
工程名称：德阳市罗江区中医医院发热、肠道门诊新建项目\单项工程1【既有小区改造工程(房屋建筑加固、维修、外貌改造土建项目)】 |  |  |  | 标段：
序 号 | 项目编码 | 项目名称 | 计算基础 | 费率 （%） | 金额 （元） | 调整费率 (%) | 调整后 金额(元) | 备注
1 | 011707001001 | 安全文明施工费 |  |  | 990.91
1.1 | ① | 环境保护费 | 税前建安工程造价（不含总价措施项目费） |  | 57.07
1.2 | ② | 文明施工费 | 税前建安工程造价（不含总价措施项目费） |  | 166.02
1.3 | ③ | 安全施工费 | 税前建安工程造价（不含总价措施项目费） |  | 430.60
1.4 | ④ | 临时设施费 | 税前建安工程造价（不含总价措施项目费） |  | 337.22
2 | 011707002001 | 夜间施工增加费
3 | 011707003001 | 非夜间施工照明
4 | 011707004001 | 二次搬运费
5 | 011707005001 | 冬雨季施工增加费
6 | 011707006001 | 地上、地下设施、建筑物的临时保护设施
7 | 011707007001 | 已完工程及设备保护费
8 | 011707008001 | 工程定位复测费
合计 |  |  |  |  | 990.91

## G.1 其他项目清单计价汇总表(表-12)【既有小区改造工程~
其他项目清单与计价汇总表
工程名称： | 德阳市罗江区中医医院发热、肠道门诊新建项目\单项工程1【既有小区改造工程(房屋建筑加固、维修、外貌改造土建项目)】 | 标段：
序号 | 项 目 名 称 | 金额（元） | 结算金额(元) | 备注
1 | 暂列金额 |  |  | 明细详见表-12-1
2 | 暂估价
2.1 | 材料(工程设备)暂估价/结算价 | - |  | 明细详见表-12-2
2.2 | 专业工程暂估价/结算价 |  |  | 明细详见表-12-3
3 | 计日工 |  |  | 明细详见表-12-4
4 | 总承包服务费 |  |  | 明细详见表-12-5
合 计 |  |  |  | -

## G.2 暂列金额明细表(表-12-1)【既有小区改造工程(房~
暂列金额明细表
工程名称： | 德阳市罗江区中医医院发热、肠道门诊新建项目\单项工程1【既有小区改造工程(房屋建筑加固、维修、外貌改造土建项目)】 | 标段：
序号 | 项目名称 | 计量单位 | 暂定金额(元) | 备注
1 | 暂列金额 | 项
合 计 |  |  |  | -

## G.3 材料(工程设备)暂估单价表(表-12-2)-宣贯【既~
材料(工程设备)暂估单价及调整表
工程名称： | 德阳市罗江区中医医院发热、肠道门诊新建项目\单项工程1【既有小区改造工程(房屋建筑加固、维修、外貌改造土建项目)】 |  |  |  |  | 标段：
序号 | 材料(工程设备) 名称、规格、型号 | 计量 单位 | 数量 |  | 单价(元) |  | 合价(元) |  | 差额±(元) |  | 备注
|  |  | 暂估 | 确认 | 暂估 | 确认 | 暂估 | 确认 | 暂估 | 确认
合计

## H 规费、税金项目清单计价表(表-13)仅打印规费金额【既有~
规费、税金项目计价表
工程名称：德阳市罗江区中医医院发热、肠道门诊新建项目\单项工程1【既有小区改造工程(房屋建筑加固、维修、外貌改造土建项目)】 |  |  | 标段：
序号 | 项目名称 | 计算基础 | 计算基数 | 计算费率（％） | 金额(元)
1 | 规费 | 分部分项定额人工费+单价措施项目定额人工费 |  |  | 546.66
2 | 销项增值税额 | 分部分项工程费+措施项目费+其他项目费+规费+按实计算费用+创优质工程奖补偿奖励费-按规定不计税的工程设备金额-除税甲供材料（设备）费 |  | 9
3 | 附加税 | 分部分项工程费+措施项目费+其他项目费+规费+按实计算费用+创优质工程奖补偿奖励费-按规定不计税的工程设备金额-除税甲供材料（设备）费 |  | 0.313
合计 |  |  |  |  | 546.66

## L.1 发包人提供主要材料和工程设备一览表(表-20)【既有~
发包人提供主要材料和工程设备一览表
工程名称： | 德阳市罗江区中医医院发热、肠道门诊新建项目\单项工程1【既有小区改造工程(房屋建筑加固、维修、外貌改造土建项目)】 |  |  | 标段：
序号 | 材料(工程设备)名称、规格、型号 | 单位 | 数量 | 单价(元) | 交货方式 | 送达地点 | 备注